## Tabelle1
|  | European Spare Parts | 2005.06.06
|  | Level 3 Parts List | Version 1.2
E1000
Author: Ralf Lorenzen-Scheil, Kai Nielsen
Ref. Des. | Part Number | Description
B5400 | 0988252L01 | CONNECTOR RTC BATTERY
C001 L200 R1015 R1038 R1071 R1072 R5502 R5503 R5504 R6005 R6026 R801 R802 R807 R810 R811 R812 R901 | 0662057M01 | RESISTOR 0 OHM 5% 20X40
C005 C104 C3151 C3906 C4000 C4003 C4101 C4102 C4103 C4201 C4202 C4203 C4204 C4206 C4208 C4209 C4211 C4213 C4214 C4215 C4300 C4308 C4402 C4500 C4504 R502 | 2113743N38 | CAP CHIP 33.0 PF 5% COG V620
C007 C212 C213 C214 C3900 C3901 C404 C410 C411 C4301 C4302 C500 C501 C6010 C6013 C6018 | 2113743L41 | CAPACITOR 10000 PF 10%
C008 C3983 C3984 C405 C4104 C5503 C810 C814 | 2113743N26 | CAPACITOR 10.0 PF 5%
C010 C811 | 2113743N03 | CAPACITOR 1.0 PF +-.25PF
C1000 C1001 C1002 C1003 C1004 C1014 C1019 C1020 C1021 C1022 C1027 C1036 C1039 C1040 C1042 C1044 C1160 C1161 C1305 C1306 C3002 C3102 C3204 C3403 C3563 C3651 C3703 C3910 C3962 C4305 C5000 C5208 C5209 C5222 C5223 C5225 C5402 C7905 C908 | 2113743M24 | CAP CHIP 100000 PF +80-20%
C1005 C1007 C1008 C1009 C1011 C1012 C1013 C1025 C1026 C1028 C1031 C1034 C1037 C1047 C5211 C5212 C5221 C5228 C5234 C5236 C7929 | 2113947H01 | CAPACITOR 100.000PF 6.3V
C105 C106 C3350 C3951 C4210 C5152 C5400 C802 C821 C901 C902 C903 C904 C909 | 2113928C04 | CAPACITOR 4.7UF 10% 6.3V
C3400 C3560 C3700 C4306 C4356 | 2113928Z11 | CAPACITOR
C4002 C4100 C4200 C4205 C4207 C4304 C4401 C4501 C4503 C4551 C4901 C4910 C5202 C7926 | 2113928N01 | CAPACITOR 0.1UF 10%
C5002 | 2113947B05 | CAPACITOR 33.0PF 50V
C5261 | 2113743A31 | CAPACITOR 1.0 UF 10%
CR3000 D3100 | 4809924D18 | DIODE 30UA
CR5100 CR5101 CR5103 U913 | 4886193U03 | DIODE TRANSIENT
CR5104 CR5105 CR5106 CR5107 | 4888112M10 | BACKLIGHT LED
D3961 D3962 | 4809653F07 | RECT SCHTTKY 1A MBRM120ET3
FL002 | 9109674L20 | FILTER 2.14 GHZ
FL003 | 9109674L21 | FILTER 1.95 GHZ
FL004 | 9109674L17 | FILTER 1980MHZ
FL100 | 9188695K05 | FILTER 13MHZ
FL4000 | 4889526L15 | FILTER ESD PROTECTION
FL4300 | 4889526L14 | FILTER DUPLEXER 58MHZ
FL5100 FL5101 U5000 | 4889526L12 | FILTER ESD PROTECTION
FL6000 | 9180310L36 | FILTER SAW BANDPASS 1.57542GHZ
FL6001 | 9189312N01 | FILTER SAW BANDPASS 1.47542GHZ
FL900 | 9109239M38 | FILTER 2140MHZ
FSH5260 | 4889615N02 | FLASH DIODE
J3901 | 3989655N02 | CONNECTOR M1300
J4000 J4001 | 3987495Y02 | ANTENNA CONNECTOR
J402 J403 | 3987977Y01 | ANTENNA CONNECTOR
J4200 J4201 | 3988194N04 | ALERT CONNECTOR
J4300 | 0989675N03 | HEADSET CONNECTOR
J5000 | 0987636K08 | CONNECTOR CE BUS
J5100 | 0989721N01 | FRONT ENDO CONNECTOR
J5400 | 3987697Y02 | BATTERY CONNECTOR
J5500 | 3904824R01 | SIM CONNECTOR
J6002 | 3988194N01 | CONTACT SPEAKER
J7500 J7900 | 0988866N01 | CONNECTOR MAIN DISPLAY
L4399 L4400 | 2409646M13 | INDUCTOR 39NH 1608
N001 SW6000 | 0987378K01 | CONNECTOR RF
Q5001 | 5109817F58 | IC SWITCH
R3901 | 0662057N20 | RESISTOR 75K OHM 5% 20X40
R3960 | 0687874L01 | RESISTOR 24 OHM
R4400 R5120 R5121 R5122 R5123 R5124 R5126 R5127 R5402 R903 | 0662057M50 | RESISTOR 100 OHM 5% 20X40
R4401 | 0662057M74 | RESISTOR 1k OHM 5% 20X40
SW5130 SW5131 SW5132 SW5133 SW5134 SW5135 SW5136 SW5137 | 4088591Y01 | BUTTON SIDE KEY
T901 | 5885949K04 | IC BALUN 920MHZ
T902 T903 | 5885949K06 | IC BALUN 1850MHZ
U001 | 5109944C61 | IC LNA 1.93GHZ
U002 | 4889729N03 | FRONT ENDO MODULE
U100 | 5188450M23 | IC HARMONY
U1000 | 5199181K02 | IC POG
U200 | 5188450M21 | IC MODULE RATTLER
U3000 | 5185941F02 | IC PCAP
U3650 | 5164751E01 | IC NO INVERTING BUFFER
U3651 | 5109522E90 | IC ULP BUFFER
U400 | 5189552N01 | IC TX PA 1.92GHZ
U401 | 5109768D08 | IC TEMP SENSOR
U5001 | 4889526L13 | FILTER ESD PROTECTION
U5150 | 5102834Y91 | IC CONVERTER
U5201 | 5187911Y01 | IC GRAPHICS PROCESSOR
U5253 U6001 | 5164751E01 | IC NO INVERTING BUFFER
U5600 | 4889695L14 | IC BLUETOOTH
U6000 | 5109841C71 | IC GPS RECEIVER
U800 | 5188220Y02 | IC PA 880MH
U900 | 4889717N03 | IC BLUE MODULE
U901 | 5188128Y01 | IC CONVERTER
U902 U914 | 4813832M84 | DIODE SUPR
U903 U906 U907 U908 | 4809948D49 | DIODE 5.5V
U904 | 4809788E08 | DIODE ZENER 8.2V
U909 U910 U911 U912 U915 | 4809788E06 | DIODE 6.8V
U916 | 4809995L13 | XTAL 32.768KHZ
U917 | 4809718L20 | XTAL 26MHZ